## Sheet1
PCBWay Bom
Item # | *Designator | *Qty | Manufacturer | *Mfg Part # | Description / Value | *Package/Footprint | Mounting Type
1 | J1 | 1 | Digikey | WM24876TR-ND - Tape & Reel (TR) | CONN NANO-PITCH I/O RCPT 80P RA | SMD | SMD
2 | C3, C2, C1 | 3 | Mouser | 963-TMK063B7103KP-F | Multilayer Ceramic Capacitors MLCC - SMD/SMT 963-MSAST063SB7103KF RPLCMT PN 25V 0.01uF X7R 0201 10% | SMD | SMD
3 | J2 | 1 | Mouser | 571-7-146256-0 | Headers & Wire Housings 40P HEADER GOLD 15u double row | Thru-hole | Thru-hole
4 | VSTIM-, VSTIM+, VCC | 3 | Digikey | CP-063AH-ND | CONN PWR JACK 2X5.5MM SOLDER | Thru-hole | Thru-hole
5 | S1, S2, S3, S5 | 4 | Customer will supply | Customer will supply | POLARIZED NANO CONNECTOR | SMD | SMD
6 | R1, R2, R3, R4, R5, R6 | 6 | Digikey | CRCW0201100RFNED | RES SMD 100 OHM 1% 1/20W 0201 | SMD | SMD